## Getac_Bom_List_Report_For_LFAF_
MPTZ |  | 苏州汉扬精密电子有限公司 | LFAF精益弹性自动化中心 |  |  | 導出時間: | 2025-09-25 | 設計:
|  | 成品;檢測;單台;不通用;新制;GCS-Spindle-AIDC檢測設備C8C27;外觀瑕疵 |  |  |  | 版次: |  | 審核:
[6 empty] | 套數: |  | 核准:
Level | Item | Description |  | Type | Uom | Quantity | Unit Cost | Extended Cost | 備註
0 | UA | 成品;檢測;單台;不通用;新制;GCS-Spindle-AIDC檢測設備C8C27;外觀瑕疵 |  | Finished good | ST | 1 | 0 | 0
1 | UB0000000389 | 半成品;機頭;檢測類;GCS-Spindle-AIDC檢測設備 |  | Subassembly | ST | 1 | 0 | 0
1 | UB | 半成品;機架; |  | Subassembly | ST | 1 | 0 | 0
1 | UB0000021166 | 半成品;治具;定位治具;对射感应器找原点 |  | Subassembly | ST | 2 | 0 | 0
1 | UB0000030168 | 半成品;防護;圍欄;GCS-Spindle-AIDC檢測設備 |  | Subassembly | ST | 1 | 0 | 0
1 | UB | 半成品;運輸;滑台;缩小 |  | Subassembly | ST | 1 | 0 | 0
1 | UB | 半成品;運輸;Y軸翻轉移動 |  | Subassembly | ST | 2 | 0 | 0
1 | UB | 翻轉 |  | Subassembly | ST | 2 | 0 | 0
1 | UB | 循環線 |  | Subassembly | ST | 2 | 0 | 0
1 | UB | 半成品;工單;評估代碼;GCS-Spindle-AIDC檢測設備C8C27 |  | Subassembly | ST | 1 | 0 | 0
1 | UB | 半成品;工單;調試代碼;GCS-Spindle-AIDC檢測設備C8C27 |  | Subassembly | ST | 1 | 0 | 0
1 | UB | 半成品;工單;設計代碼;GCS-Spindle-AIDC檢測設備C8C27 |  | Subassembly | ST | 1 | 0 | 0
Level | Item | Description |  | Type | Uom | Quantity | Unit Cost | Extended Cost | 備註
1 | UB0000000389 | 半成品;機頭;檢測類;GCS-Spindle-AIDC檢測設備 |  | Subassembly | ST | 1 | 0 | 0
2 | UC1002000231 | 原材料;加工件;A6061-T6;R013C,Ø72*65;表面噴砂陽極銀色 |  | Subassembly | EA | 1 | 95 | 95
2 | UC1002005419 | 原材料;加工件;A6061-T6;R001;120*113*10;表面噴砂陽極黑色 |  | Subassembly | EA | 1 | 83.43 | 83.43
2 | UC1002005030 | 原材料;加工件;A6061-T6;R002;58.2*50*39.5;表面噴砂陽極黑色 |  | Subassembly | EA | 1 | 82 | 82
2 | UC1002005032 | 原材料;加工件;A6061-T6;R004;90*50*8;表面噴砂陽極黑色 |  | Subassembly | EA | 2 | 47 | 94
2 | UC1002005033 | 原材料;加工件;A6061-T6;R005;Ø120*L8;表面噴砂陽極黑色 |  | Subassembly | EA | 1 | 91 | 91
2 | UC3050020010 | 原材料;電控外購件;視覺;相機;色彩:黑白;水平/垂直分辨率:2448*2048;感光芯片尺寸:2/3;型號:MV-CS050-10GM;品牌:海康威視 |  | Purchased item | EA | 1 | 1451.77 | 1451.77
2 | UC3050030020 | 原材料;電控外購件;視覺;鏡頭;明細:2/3-25mm-8MP-FA-鏡頭;焦距:25mm;介面:C-Mount;型號:MVL-MF2528M-8MP;品牌:海康威視 |  | Purchased item | EA | 1 | 309.73 | 309.73
2 | UC3050060053 | 原材料;電控外購件;視覺;光源;檢測光源;顏色:白色;型號:FL-R-12090W;品牌:滄瀚 |  | Purchased item | EA | 1 | 953.45 | 953.45
2 | UC3070040005 | 原材料;電控外購件;配線;專用控制連接線;數據通訊線;PIN6-5M-06;海康威視 |  | Purchased item | EA | 1 | 106.19 | 106.19
2 | UC3070040006 | 原材料;電控外購件;配線;專用控制連接線;數據通訊線;HF-CAT6-5M;海康威視 |  | Purchased item | EA | 1 | 70.8 | 70.8
1 | UB | 半成品;機架;檢測;GCS-Spindle-AIDC檢測設備 |  | Subassembly | ST | 1 | 0 | 0
2 | UC3050050010 | 原材料;電控外購件;視覺;PC配件;輸入配件;K10;良友電腦;鍵盤 |  | Purchased item | EA | 1 | 49 | 49
2 | UC3050050090 | 原材料;電控外購件;視覺;PC配件;輸出配件;型號:SE2425HM;品牌:戴爾;說明:24寸顯示器 |  | Purchased item | EA | 1 | 530.09 | 530.09
2 | UC3050050091 | 原材料;電控外購件;視覺;PC配件;I/O配件;型號:RTX-4060TI-16G;品牌:無;說明:深度學習顯卡 |  | Purchased item | EA | 1 | 3654.87 | 3654.87
2 | UC3050050080 | 原材料;電控外購件;視覺;PC配件;I/O配件;型號:IMVS-VM-7200PRO;品牌:海康威視;說明:深度學習加密狗無限制 |  | Purchased item | EA | 1 | 4230.09 | 4230.09
2 | UC3050050052 | 原材料;電控外購件;視覺;PC配件;網路外設;型號:TP-LINK-TL-WRD5660;品牌:普聯;說明:無線路由器 |  | Purchased item | EA | 1 | 110.62 | 110.62
2 | UC3050050069 | 原材料;電控外購件;視覺;PC配件;I/O配件;型號:MV-GE2204P;品牌:海康;說明:四口千兆網可帶POE功能 |  | Purchased item | EA | 1 | 590 | 590
2 | UC3050070017 | 原材料;電控外購件;視覺;PC整機;配置說明:英特爾I7-10700風扇玄冰400;技嘉Z490-UD主板;金士頓16G/DDR4/3200*2;三星250GM2硬盤;金河田魔術師機箱;長城7000DS;4T垂直盤;說明型號:深度學習;品牌:無 |  | Purchased item | EA | 1 | 3230 | 3230
2 | UC3040070006 | 原材料;電控外購件;輸入元件;機械開關;按鈕開關;平頭;10A;YW1B-M1E20Y;黃色;和泉 |  | Purchased item | EA | 1 | 11.2 | 11.2
2 | UC3040070007 | 原材料;電控外購件;輸入元件;機械開關;按鈕開關;平頭;10A;YW1B-M1E10G;綠色;和泉 |  | Purchased item | EA | 3 | 8 | 24
2 | UC3040070008 | 原材料;電控外購件;輸入元件;機械開關;按鈕開關;平頭;10A;YW1B-M1E10R;紅色;和泉 |  | Purchased item | EA | 1 | 8 | 8
2 | UC3040070009 | 原材料;電控外購件;輸入元件;機械開關;急停開關;蘑菇頭;10A;YW1B-V4E11R;紅色;和泉 |  | Purchased item | EA | 1 | 16.17 | 16.17
2 | UC3020000025 | 原材料;電控外購件;配線周邊;電線連接器;面板安裝型;8;插孔;無;LWC-RJ45-Z6;米思米 |  | Purchased item | EA | 2 | 23.09 | 46.18
2 | UC3050000005 | 原材料;電控外購件;視覺;光源控制器;通訊口:I/O;通道數:4;型號:DCL-150W24-4T;品牌:陸華 |  | Purchased item | EA | 1 | 840.71 | 840.71
2 | UC3050050008 | 原材料;電控外購件;視覺;PC配件;輸入配件;M100R;羅技;滑鼠 |  | Purchased item | EA | 1 | 33.33 | 33.33
2 | UC3070000005 | 原材料;電控外購件;配線;電源線;無;1;1.5;RVV 1*1.5² 紅;上海耀聞 |  | Purchased item | M | 30 | 0.89 | 26.64
2 | UC3070000006 | 原材料;電控外購件;配線;電源線;無;1;1.5;RVV 1*1.5² 黑;上海耀聞 |  | Purchased item | M | 30 | 0.89 | 26.7
2 | UC3070000008 | 原材料;電控外購件;配線;電源線;無;3;2.5;RVV 3*2.5²;無 |  | Purchased item | M | 15 | 6.56 | 98.4
2 | UC3070000010 | 原材料;電控外購件;配線;電源線;接地線;1;1.5;1*1.5²黃綠相間;無 |  | Purchased item | M | 6 | 0.94 | 5.64
2 | UC3070010002 | 原材料;電控外購件;配線;信號線;無;1;0.3;棕色;ARVV 1*0.3 棕;上海耀聞 |  | Purchased item | M | 50 | 0.31 | 15.5
2 | UC3070010003 | 原材料;電控外購件;配線;信號線;無;1;0.3;藍色;ARVV 1*0.3 藍;上海耀聞 |  | Purchased item | M | 150 | 0.26 | 39
2 | UC3070010009 | 原材料;電控外購件;配線;信號線;無;6;0.5;彩色;RVV 6*0.5²;上海耀聞 |  | Purchased item | M | 5 | 5.66 | 28.3
2 | UC3070010010 | 原材料;電控外購件;配線;信號線;帶屏蔽;10;0.5;彩色;RVVP 10*0.5²;上海耀聞 |  | Purchased item | M | 15 | 11.06 | 165.9
2 | UC3050050040 | 原材料;電控外購件;視覺;PC配件;網路外設;型號:TL-SG1008D;品牌:普聯;說明:8口全千兆交換機 |  | Purchased item | EA | 1 | 115.04 | 115.04
2 | UC3020080014 | 原材料;電控外購件;配線周邊;安全類;電阻;電阻值:120Ω;型號:ASD-TR-DM0008;品牌:台達 |  | Purchased item | EA | 2 | 9.74 | 9.74
2 | UC3020000030 | 原材料;電控外購件;配線周邊;電線連接器;直通型;3;插針;10A;734-103/037-000;萬可 |  | Purchased item | EA | 5 | 5.91 | 29.55
2 | UC3020000031 | 原材料;電控外購件;配線周邊;電線連接器;直通型;3;插孔;10A;734-303;萬可 |  | Purchased item | EA | 5 | 6 | 30
2 | UC3000020005 | 原材料;電控外購件;控制類;PLC;24VDC;AS228T-A;28;台達 |  | Purchased item | EA | 2 | 1387.88 | 1387.88
2 | UC3000030030 | 原材料;電控外購件;控制類;PLC擴展;擴展IO模塊;型號:AS16AP11T-A;品牌:台達 |  | Purchased item | EA | 5 | 370.8 | 1112.4
2 | UC3040020071 | 原材料;電控外購件;輸入元件;光電;光栅;光轴间距:40mm;信号输出:NPN;对射距离:0-1m;型號:MTC1040NC01ZJ;品牌:苏州曉佰 |  | Purchased item | EA | 1 | 212.39 | 212.39
2 | UC3020040057 | 原材料;電控外購件;配線周邊;配線輔料;按钮盒;手持触摸屏安装盒,維綸7寸人機用,配啓動和急停按鈕;無 |  | Purchased item | EA | 1 | 105.9 | 105.9
2 | UC3030021065 | 原材料;電控外購件;氣類;管接頭;變徑接頭;接管口徑Ⅰ:φ12;接管口徑Ⅱ:φ10;規格:Y型減經三通;型號:PPYW1210;品牌:紐立得 |  | Purchased item | EA | 2 | 3.07 | 6.14
2 | UC3030021084 | 原材料;電控外購件;氣類;管接頭;多通接頭;接管口徑:φ12;規格:Y型三通;型號:PPY12;品牌:紐立得 |  | Purchased item | EA | 2 | 2.65 | 5.3
2 | UC3030021097 | 原材料;電控外購件;氣類;管接頭;變徑接頭;接管口徑Ⅰ:φ12;接管口徑Ⅱ:φ8;規格:減經直通;型號:PPG1208;品牌:紐立得 |  | Purchased item | EA | 1 | 2.47 | 2.47
2 | UC3030021076 | 原材料;電控外購件;氣類;管接頭;變徑接頭;接管口徑Ⅰ:φ8;接管口徑Ⅱ:φ6;規格:減經直通;型號:PPG86;品牌:紐立得 |  | Purchased item | EA | 1 | 1.15 | 1.15
2 | UC3020040059 | 原材料;電控外購件;配線周邊;配線輔料;壓力表支架;MPX-KL;12K |  | Purchased item | EA | 1 | 3.85 | 3.85
2 | UC3010040002 | 原材料;電控外購件;動力元件;風扇;220V;21W;KA1238HA2;卡固 |  | Purchased item | EA | 2 | 34.5 | 69
2 | UC3030021086 | 原材料;電控外購件;氣類;管接頭;氣管接頭;連接螺紋:PT1/8;接管口徑:φ4;規格:螺紋直通;型號:PPC401;品牌:紐立得 |  | Purchased item | EA | 8 | 1.15 | 9.2
2 | UC3030004041 | 原材料;電控外購件;氣類;氣動控制;電磁閥;電壓:DC24V;分類:五口二位單電控;接口管徑:PT1/8;型號:VS2120-01;品牌:紐立得 |  | Purchased item | EA | 4 | 35.12 | 140.49
2 | UC3030004045 | 原材料;電控外購件;氣類;氣動控制;匯流板;型號:200M4F;品牌:紐立得 |  | Purchased item | EA | 1 | 20.91 | 20.91
2 | UC3030040027 | 原材料;電控外購件;氣類;輔助元件;堵頭;型號:SP01-02S;品牌:紐立得 |  | Purchased item | EA | 1 | 0.78 | 0.78
2 | UC3030040028 | 原材料;電控外購件;氣類;輔助元件;消聲器;型號:BSLM02;品牌:紐立得 |  | Purchased item | EA | 4 | 1.65 | 6.6
2 | UC2000030010 | 原材料;機構外購件;運動部品;固定環;型號:掛鉤-HKKT;品牌:無 |  | Purchased item | EA | 4 | 32.8 | 131.21
2 | UC3070040058 | 原材料;電控外購件;配線;專用控制連接線;數據通訊線;長度:3M;特性:抗干擾;型號:公對母;品牌:上海君晉商貿;說明:USB延長線 |  | Purchased item | EA | 2 | 16.81 | 33.62
2 | UC3070040066 | 原材料;電控外購件;配線;專用控制連接線;數據通訊線;長度:25CM;特性:無;型號:HDMI轉VGA;品牌:綠聯;說明:不帶音頻 |  | Purchased item | EA | 1 | 34.5 | 34.5
2 | UC3070040067 | 原材料;電控外購件;配線;專用控制連接線;數據通訊線;長度:0.5米;特性:抗干擾;型號:US103;品牌:綠聯;說明:USB2.0延長線 |  | Purchased item | EA | 2 | 12.24 | 24.49
2 | UC3070040103 | 原材料;電控外購件;配線;專用控制連接線;動力線;長度:3M;特性:無;型號:FL-D3;品牌:滄瀚;說明:背光源專用連接線 |  | Purchased item | EA | 1 | 70.79 | 70.79
2 | UC3020000012 | 原材料;電控外購件;配線周邊;電線連接器;直通型;8;插針;10A;734-108/037_000;萬可 |  | Purchased item | EA | 6 | 12.84 | 25.68
2 | UC3020000013 | 原材料;電控外購件;配線周邊;電線連接器;直通型;8;插孔;10A;734-308;萬可 |  | Purchased item | EA | 6 | 12.34 | 24.68
2 | UC3070010011 | 原材料;電控外購件;配線;信號線;明細:耐拖拉型雙絞屏蔽線;線芯數:10;平方數:0.3;顏色:彩色;型號:10*0.3MM;品牌:無 |  | Purchased item | M | 30 | 11.28 | 169.25
2 | UC3020000089 | 原材料;電控外購件;配線周邊;電線連接器;直通型;芯數:8;外形樣式:插針;最大電流:無;型號:LAMJ6G-SG-100P;品牌:米思米 |  | Purchased item | EA | 10 | 2.09 | 20.9
2 | UC3020010005 | 原材料;電控外購件;配線周邊;端子相關;絕緣擋板;2002-3292;萬可 |  | Purchased item | EA | 5 | 1 | 5
2 | UC3020010006 | 原材料;電控外購件;配線周邊;端子相關;梳妝跨接板;2002-410;萬可 |  | Purchased item | EA | 5 | 6.7 | 33.5
2 | UC3020010007 | 原材料;電控外購件;配線周邊;端子相關;端子固定;BNL6;和泉 |  | Purchased item | EA | 5 | 1.55 | 7.75
2 | UC3020010008 | 原材料;電控外購件;配線周邊;端子相關;端子台;3;2002-3201;萬可 |  | Purchased item | EA | 50 | 8 | 400
2 | UC3020010032 | 原材料;電控外購件;配線周邊;端子相關;端子固定;型號:DIN導軌35*7.5*1;品牌:無 |  | Purchased item | EA | 4 | 6.9 | 27.6
2 | UC3020020004 | 原材料;電控外購件;配線周邊;指示類;顯示燈;AC/DC24V;紅色;φ22mm;YW1P-1BEQ4R;和泉 |  | Purchased item | EA | 1 | 11 | 11
2 | UC3020020005 | 原材料;電控外購件;配線周邊;指示類;顯示燈;DC24V;紅綠黃;底座安裝;ONNM4T-1ABFT-RYG-50;歐恩 |  | Purchased item | EA | 1 | 68.05 | 68.05
2 | UC3020030006 | 原材料;電控外購件;配線周邊;繼電器;中間繼電器;DC24V;6A;857-304;萬可 |  | Purchased item | EA | 5 | 54.81 | 274.04
2 | UC3020030010 | 原材料;電控外購件;配線周邊;繼電器;交流接觸器;DC24V;11A;SC-03/G DC24V 13NO;富士 |  | Purchased item | EA | 1 | 128.21 | 128.21
2 | UC3020040015 | 原材料;電控外購件;配線周邊;配線輔料;固線貼;HBDE-3.5-50P;無 |  | Purchased item | EA | 10 | 0.6 | 6
2 | UC3020040018 | 原材料;電控外購件;配線周邊;配線輔料;扎帶;XINGO-200M;新光 |  | Purchased item | EA | 500 | 0.02 | 10
2 | UC3020040020 | 原材料;電控外購件;配線周邊;配線輔料;端子;CE005010白色，1000個/包;全冠 |  | Purchased item | EA | 300 | 0.08 | 25.05
2 | UC3020040021 | 原材料;電控外購件;配線周邊;配線輔料;端子;CE010010黄色;全冠 |  | Purchased item | EA | 100 | 0.11 | 10.68
2 | UC3020040023 | 原材料;電控外購件;配線周邊;配線輔料;端子;MPD1.25-156;瑞益洋 |  | Purchased item | EA | 10 | 0.11 | 1.06
2 | UC3020040024 | 原材料;電控外購件;配線周邊;配線輔料;端子;FRD1.25-156;瑞益洋 |  | Purchased item | EA | 10 | 0.11 | 1.06
2 | UC3020040054 | 原材料;電控外購件;配線周邊;配線輔料;電線固定頭;φ9-φ14;CRMPMB-M20-90140;無 |  | Purchased item | EA | 2 | 4.7 | 9.4
2 | UC3030021099 | 原材料;電控外購件;氣類;管接頭;氣管接頭;連接螺紋:PT1/8;接管口徑:φ6;規格:L型內螺紋二通;型號:PPLF601;品牌:紐立得 |  | Purchased item | EA | 2 | 1.93 | 3.86
2 | UC3070010026 | 原材料;電控外購件;配線;信號線;明細:安普網聯六類四隊非屏蔽雙絞線;線芯數:8;平方數:0.3;顏色:0.5;彩色;型號:YD/T926.2-2009;品牌:康普 |  | Purchased item | M | 50 | 2.24 | 112
2 | UC3070040053 | 原材料;電控外購件;配線;專用控制連接線;數據通訊線;長度:5M;特性:無;型號:DSP-15M-15M-5;品牌:米思米;說明:VGA線 |  | Purchased item | EA | 1 | 93.77 | 93.77
2 | UC3020040061 | 原材料;電控外購件;配線周邊;配線輔料;線槽;PVC-KSS-35*50MM;瑞益洋 |  | Purchased item | M | 5 | 4.42 | 22.1
2 | UC3020040062 | 原材料;電控外購件;配線周邊;配線輔料;線槽;PVC-KSS-25*50MM;瑞益洋 |  | Purchased item | M | 1 | 4.95 | 4.95
2 | UC3020040084 | 原材料;電控外購件;配線周邊;配線輔料;保護管;分類:魔術貼編織管;型號:展开宽度152（最大线束直径40）,BZRR-40-10;品牌:無 |  | Purchased item | M | 5 | 14.3 | 71.5
2 | UC3020040120 | 原材料;電控外購件;配線周邊;配線輔料;按鈕盒;型號:TN2-B6;品牌:天得 |  | Purchased item | EA | 1 | 19.5 | 19.5
2 | UC3020050021 | 原材料;電控外購件;配線周邊;開關電源;輸出電壓:24V;功率:120W;型號:DRL-24V120W1EN;品牌:台達 |  | Purchased item | EA | 1 | 131.43 | 131.43
2 | UC3020060002 | 原材料;電控外購件;配線周邊;電源插座;插排;10A;250V;GN-109K(3M);公牛 |  | Purchased item | EA | 2 | 38.5 | 77
2 | UC3020080001 | 原材料;電控外購件;配線周邊;安全類;漏電斷路器;32A;2P;0.03A;0.1S;NBE7LE-32(C32 2P);正泰 |  | Purchased item | EA | 1 | 55 | 55
2 | UC3020090001 | 原材料;電控外購件;配線周邊;電源插頭;三角插頭;10A;250V;GNT-10;公牛 |  | Purchased item | EA | 1 | 3.02 | 3.02
2 | UC3020090003 | 原材料;電控外購件;配線周邊;電源插頭;名稱:三孔電源插;電流:16A;電壓:25VA;型號:T3-16Z;品牌:鴻雁 |  | Purchased item | EA | 1 | 5.3 | 5.3
2 | UC3030000015 | 原材料;電控外購件;氣類;氣動控制;手動閥;HSV-15;亞德客 |  | Purchased item | EA | 1 | 31.16 | 31.16
2 | UC3030010002 | 原材料;電控外購件;氣類;氣源處理元件;二聯件;PT1/2;GFC30015AF1;亞德客 |  | Purchased item | EA | 1 | 115 | 115
2 | UC3030020018 | 原材料;電控外購件;氣類;管接頭;多通接頭;φ12;公快換接頭;PP40;無 |  | Purchased item | EA | 1 | 4.5 | 4.5
2 | UC3030021074 | 原材料;電控外購件;氣類;管接頭;氣管接頭;連接螺紋:PT1/2;接管口徑:φ12;規格:螺紋直通;型號:PPC1204;品牌:紐立得 |  | Purchased item | EA | 2 | 3.72 | 7.44
2 | UC3030021079 | 原材料;電控外購件;氣類;管接頭;多通接頭;接管口徑:φ12;規格:穿板直通;型號:PPM12;品牌:紐立得 |  | Purchased item | EA | 1 | 10.62 | 10.62
2 | UC3030021091 | 原材料;電控外購件;氣類;管接頭;氣管接頭;連接螺紋:PT1/2;接管口徑:φ12;規格:L型螺紋二通;型號:PPL1204;品牌:紐立得 |  | Purchased item | EA | 2 | 4.5 | 9
2 | UC3030030005 | 原材料;電控外購件;氣類;氣管;聚酯;透明;4mm;2.5mm;US98A040025100MCR;亞德客 |  | Purchased item | M | 100 | 0.53 | 53
2 | UC3030030006 | 原材料;電控外購件;氣類;氣管;聚酯;透明;6mm;4mm;US98A060040100MCR;亞德客 |  | Purchased item | M | 50 | 0.9 | 45
2 | UC3030030008 | 原材料;電控外購件;氣類;氣管;聚酯;透明;10mm;6.5mm;US98A100065100MCR;亞德客 |  | Purchased item | M | 20 | 2.54 | 50.8
2 | UC3030030009 | 原材料;電控外購件;氣類;氣管;聚酯;透明;12mm;8mm;US98A120080100MCR;亞德客 |  | Purchased item | M | 20 | 3.28 | 65.6
2 | UC3040000005 | 原材料;電控外購件;輸入元件;壓力錶;正壓力表;-101.3-1000KPA;三线;PX-R10N;12K |  | Purchased item | EA | 1 | 150.44 | 150.44
2 | UC3040010002 | 原材料;電控外購件;輸入元件;人機介面;開孔尺寸13.8*192mm;MT8072IE;威綸 |  | Purchased item | EA | 1 | 885 | 885
2 | UC3040070003 | 原材料;電控外購件;輸入元件;機械開關;轉換開關;二段選擇;10A;YW1S-2E11;和泉 |  | Purchased item | EA | 1 | 12.83 | 12.83
2 | UC3020040135 | 原材料;電控外購件;配線周邊;配線輔料;保護管配件;分類:樹脂保護管;型號:PG16;品牌:金福隆 |  | Purchased item | EA | 2 | 885 | 885
2 | UC3020040139 | 原材料;電控外購件;配線周邊;配線輔料;保護管;分類:樹脂保護管;型號:AD21.2;品牌:金福隆 |  | Purchased item | M | 10 | 12.83 | 12.83
1 | UB0000021166 | 半成品;治具;定位治具;GCS-Spindle-AIDC檢測設備C8C27 |  | Subassembly | ST | 2 | 0 | 0
2 | UC1002005045 | 原材料;加工件;A6061-T6;F002-1;135*122*8;表面噴砂陽極銀色 |  | Subassembly | EA | 1 | 82 | 164
2 | UC1002005046 | 原材料;加工件;A6061-T6;Z001;76*44*6;表面噴砂陽極銀色 |  | Subassembly | EA | 1 | 52 | 104
2 | UC1002005047 | 原材料;加工件;A6061-T6;Z001-1;76*44*6;表面噴砂陽極銀色 |  | Subassembly | EA | 1 | 52 | 104
2 | UC1002008872 | 原材料;加工件;A6061-T6;Z001;φ114*30.1;表面噴砂陽極銀色 |  | Subassembly | EA | 1 | 137 | 274
2 | UC1000005330 | 原材料;加工件;S50C;Z003-C8C27;φ37.5*50;表面鍍鉻 |  | Subassembly | EA | 1 | 228 | 456
2 | UC1000005331 | 原材料;加工件;S50C;Z002-L-C8C27;39.6*30*26;表面鍍鉻 |  | Subassembly | EA | 1 | 209 | 418
2 | UC1000005332 | 原材料;加工件;S50C;Z002-R-C8C27;39.6*31*26;表面鍍鉻 |  | Subassembly | EA | 1 | 209 | 418
2 | UC1002008873 | 原材料;加工件;A6061-T6;F021-L-C8C27;111*35.5*44;表面噴砂陽極銀色 |  | Subassembly | EA | 1 | 137 | 274
2 | UC1002008874 | 原材料;加工件;A6061-T6;F021-R-C8C27;111*37*44;表面噴砂陽極銀色 |  | Subassembly | EA | 1 | 137 | 274
2 | UC2040000105 | 原材料;機構外購件;氣動液壓類;氣缸;氣動手指型;作動方式:復動;缸徑:16;行程:32;調整行程:無;型号:HDF16-32;品牌:氣力可 |  | Purchased item | EA | 1 | 776.99 | 1553.98
2 | UC3040040001 | 原材料;電控外購件;輸入元件;感應開關;磁性開關;CS-9D;是;無;-10°-70°;電子式感應;氣立可 |  | Purchased item | EA | 2 | 22.12 | 88.48
2 | UC3030020042 | 原材料;電控外購件;氣類;管接頭;調速接頭;M5;φ4;L型;ISCA04-M5;以賽亞 |  | Purchased item | EA | 2 | 6.8 | 27.22
2 | UC3040020015 | 原材料;電控外購件;輸入元件;光電;漫反射光電;型號:WTB9-3N1161;品牌:西克 |  | Purchased item | EA | 1 | 400 | 800
2 | UC3040020026 | 原材料;電控外購件;輸入元件;光電;對射光電;型號:EX-13B;品牌:松下 |  | Purchased item | EA | 1 | 400 | 800
1 | UB0000030168 | 半成品;防護;圍欄;GCS-Spindle-AIDC檢測設備 |  | Subassembly | ST | 1 | 0 | 0
2 | UC1003000254 | 原材料;加工件;方通;W001;1615*1400*1050;表面烤漆,顏色細橘紋白色,RAL9003 |  | Subassembly | EA | 1 | 3731 | 3731
2 | UC3040040033 | 原材料;電控外購件;輸入元件;感應開關;微動開關;型號:LXW5-11D1;防護等級:IP62;工作溫度:-10～55℃;接線方式:NPN;品牌:德力西 |  | Purchased item | EA | 6 | 5.71 | 34.24
1 | UB | 半成品;運輸;滑台;GCS-Spindle-AIDC檢測設備 |  | Subassembly | ST | 1 | 0 | 0
2 | UC3030030006 | 原材料;電控外購件;氣類;氣管;聚酯;透明;6mm;4mm;US98A060040100MCR;亞德客 |  | Purchased item | M | 20 | 0.9 | 18
2 | UC1002004044 | 原材料;加工件;A6061-T6;L001;200*310*15;表面噴砂陽極銀色 |  | Subassembly | EA | 2 | 205.19 | 410.37
2 | UC1004001180 | 原材料;加工件;SPCC;S005;95.5*56.5*25;表面烤漆,顏色亮面白色,RAL9003 |  | Subassembly | EA | 2 | 25 | 50
2 | UC2001700006 | 原材料;機構外購件;運動部品;旋轉平台;型號:VOT130-130-10K-R-ZP40-LFAF24010030;旋轉方向:右;品牌:無 |  | Purchased item | EA | 1 | 4778.76 | 4778.76
2 | UC2001700007 | 原材料;機構外購件;運動部品;旋轉平台;型號:VOT130-130-10K-L-ZP40-LFAF24010030;旋轉方向:左;品牌:無 |  | Purchased item | EA | 1 | 4778.76 | 4778.76
2 | UC2000121144 | 原材料;機構外購件;運動部品;單軸組件;KA模組;導程:25;軌道長度:800;型號:TSS170-L2525-800-ML-ZI75B-CL3-N;品牌:威奧博仕 |  | Purchased item | EA | 2 | 2200 | 4400
2 | UC2020050042 | 原材料;機構外購件;框架及配件;坦克鏈;經濟型;轉彎半徑:48;節數:35;材質:尼龍;內高*內寬:15*30;品牌:金福龍 |  | Purchased item | EA | 2 | 41.5 | 83
2 | UC3030030007 | 原材料;電控外購件;氣類;氣管;聚酯;透明;8mm;5mm;US98A080050100MCR;亞德客 |  | Purchased item | M | 4 | 1.74 | 6.96
2 | UC3030030009 | 原材料;電控外購件;氣類;氣管;聚酯;透明;12mm;8mm;US98A120080100MCR;亞德客 |  | Purchased item | M | 4 | 3.28 | 13.12
2 | UC3030020029 | 原材料;電控外購件;氣類;管接頭;多通接頭;φ6;五通;APK6;亞德客 |  | Purchased item | EA | 2 | 2.59 | 5.18
2 | UC3030021072 | 原材料;電控外購件;氣類;管接頭;多通接頭;接管口徑:φ6;規格:Y型三通;型號:PPY6;品牌:紐立得 |  | Purchased item | EA | 2 | 1.41 | 2.82
2 | UC3030004081 | 原材料;電控外購件;氣類;氣動控制;真空發生器;型號:P-ZL112;品牌:纽立得 |  | Purchased item | EA | 2 | 382.31 | 764.62
2 | UC3000040019 | 原材料;電控外購件;控制類;伺服驅動器;電壓:220V;功率:400W;型號:SV630CS2R8I;品牌:匯川 |  | Purchased item | EA | 6 | 518 | 2072
2 | UC3010010032 | 原材料;電控外購件;執行元件;伺服電機;型號:MS1H4-40B30CB-T331ZX6;功率:400W;是否带制动:否;品牌:匯川 |  | Purchased item | EA | 6 | 594 | 2376
2 | UC3020100004 | 原材料;電控外購件;配線周邊;電池;型號:S6-C4;品牌:匯川;電壓:3.6V |  | Purchased item | EA | 6 | 40.74 | 244.44
2 | UC3070040075 | 原材料;電控外購件;配線;專用控制連接線;動力線;長度:5M;特性:抗拖拉;型號:S6-L-M107-5.0-T;品牌:匯川;說明:不帶剎車 |  | Purchased item | EA | 6 | 50 | 300
2 | UC3070040077 | 原材料;電控外購件;配線;專用控制連接線;編碼器線;長度:5M;特性:抗拖拉;型號:S6-L-P124-5.0-T;品牌:匯川;說明:匯川伺服絕對值編碼器線 |  | Purchased item | EA | 6 | 59 | 354
2 | UC3040000003 | 原材料;電控外購件;輸入元件;壓力錶;負壓力表;-101.3-101.3KPA;三线;PX-R01N;12K |  | Purchased item | EA | 2 | 150.82 | 301.63
2 | UC3020040059 | 原材料;電控外購件;配線周邊;配線輔料;壓力表支架;MPX-KL;12K |  | Purchased item | EA | 2 | 3.85 | 7.7
2 | UC3030021099 | 原材料;電控外購件;氣類;管接頭;氣管接頭;連接螺紋:PT1/8;接管口徑:φ6;規格:L型內螺紋二通;型號:PPLF601;品牌:紐立得 |  | Purchased item | EA | 2 | 1.85 | 3.7
2 | UC3030021097 | 原材料;電控外購件;氣類;管接頭;變徑接頭;接管口徑Ⅰ:φ12;接管口徑Ⅱ:φ8;規格:減經直通;型號:PPG1208;品牌:紐立得 |  | Purchased item | EA | 2 | 2.47 | 4.94
2 | UC3030021076 | 原材料;電控外購件;氣類;管接頭;變徑接頭;接管口徑Ⅰ:φ8;接管口徑Ⅱ:φ6;規格:減經直通;型號:PPG86;品牌:紐立得 |  | Purchased item | EA | 2 | 1.15 | 2.3
1 | UB | 半成品;運輸;Y軸移動;GCS-Spindle-AIDC檢測設備 |  | Subassembly | ST | 2 | 0 | 0
2 | UC3030004076 | 原材料;電控外購件;氣類;氣動控制;手動閥;型號:HSV08-FF;品牌:亞德客 |  | Purchased item | EA | 1 | 14.4 | 28.8
2 | UC3030004041 | 原材料;電控外購件;氣類;氣動控制;電磁閥;電壓:DC24V;分類:五口二位單電控;接口管徑:PT1/8;型號:VS2120-01;品牌:紐立得 |  | Purchased item | EA | 1 | 35.12 | 70.25
2 | UC3030004043 | 原材料;電控外購件;氣類;氣動控制;電磁閥;電壓:DC24V;分類:五口三位中封;接口管徑:PT1/8;型號:VS2320-01;品牌:紐立得 |  | Purchased item | EA | 3 | 75.8 | 454.8
2 | UC3030004045 | 原材料;電控外購件;氣類;氣動控制;匯流板;型號:200M4F;品牌:紐立得 |  | Purchased item | EA | 1 | 20.91 | 41.83
2 | UC3030020033 | 原材料;電控外購件;氣類;管接頭;調速接頭;PT1/8;φ6;L型;ISCA06-01;以賽亞 |  | Purchased item | EA | 2 | 7.1 | 28.4
2 | UC3030020010 | 原材料;電控外購件;氣類;管接頭;調速接頭;M5;φ6;L型;ISCA06-M5;以賽亞 |  | Purchased item | EA | 2 | 7.3 | 29.2
2 | UC3030020042 | 原材料;電控外購件;氣類;管接頭;調速接頭;M5;φ4;L型;ISCA04-M5;以賽亞 |  | Purchased item | EA | 4 | 6.8 | 54.43
2 | UC3030021055 | 原材料;電控外購件;氣類;管接頭;氣管接頭;連接螺紋:PT1/4;接管口徑:φ6;規格:螺紋直通;型號:PPC602;品牌:紐立得 |  | Purchased item | EA | 2 | 1.54 | 3.08
2 | UC3030021057 | 原材料;電控外購件;氣類;管接頭;氣管接頭;連接螺紋:PT1/8;接管口徑:φ6;規格:螺紋直通;型號:PPC601;品牌:紐立得 |  | Purchased item | EA | 4 | 1.28 | 10.24
2 | UC3030021086 | 原材料;電控外購件;氣類;管接頭;氣管接頭;連接螺紋:PT1/8;接管口徑:φ4;規格:螺紋直通;型號:PPC401;品牌:紐立得 |  | Purchased item | EA | 4 | 1.15 | 9.2
2 | UC3030030005 | 原材料;電控外購件;氣類;氣管;聚酯;透明;4mm;2.5mm;US98A040025100MCR;亞德客 |  | Purchased item | M | 8 | 0.53 | 8.48
2 | UC3030030006 | 原材料;電控外購件;氣類;氣管;聚酯;透明;6mm;4mm;US98A060040100MCR;亞德客 |  | Purchased item | M | 15 | 0.9 | 27
2 | UC3030040027 | 原材料;電控外購件;氣類;輔助元件;堵頭;型號:SP01-02S;品牌:紐立得 |  | Purchased item | EA | 1 | 0.78 | 1.56
2 | UC3030040028 | 原材料;電控外購件;氣類;輔助元件;消聲器;型號:BSLM02;品牌:紐立得 |  | Purchased item | EA | 4 | 1.65 | 13.2
2 | UC3040040005 | 原材料;電控外購件;輸入元件;感應開關;磁性開關;DMSH-20;否;無;-10°-70°;電子式感應;亞德客 |  | Purchased item | EA | 6 | 16.4 | 196.8
2 | UC3040040018 | 原材料;電控外購件;輸入元件;感應開關;近接開關;型號:PRL08-2DN;防護等級:是;檢測距離:2mm;工作溫度:-25至70;接線方式:NPN;品牌:奥托尼克斯 |  | Purchased item | EA | 2 | 44.78 | 179.12
2 | UC3030021082 | 原材料;電控外購件;氣類;管接頭;調速接頭;連接螺紋:無;接管口徑:φ6;規格:直通型;型號:NSFA6;品牌:紐立得 |  | Purchased item | EA | 4 | 0.9 | 27
2 | UC3030021228 | 原材料;電控外購件;氣類;管接頭;氣管接頭;連接螺紋:PT1/4;接管口徑:φ6;規格:內螺紋直通;型號:PPCF6-02;品牌:紐立得 |  | Purchased item | EA | 1 | 0.78 | 1.56
2 | UC3000040021 | 原材料;電控外購件;控制類;伺服驅動器;電壓:220V;功率:750W;型號:SV630CS5R5I;品牌:匯川 |  | Purchased item | EA | 1 | 1.65 | 13.2
2 | UC3010010036 | 原材料;電控外購件;執行元件;伺服電機;型號:MS1H4-75B30CB-T331ZX6;功率:750W;是否带制动:否;品牌:匯川 |  | Purchased item | EA | 1 | 16.4 | 196.8
2 | UC3020100004 | 原材料;電控外購件;配線周邊;電池;型號:S6-C4;品牌:匯川;電壓:3.6V |  | Purchased item | EA | 1 | 44.78 | 179.12
2 | UC3070040075 | 原材料;電控外購件;配線;專用控制連接線;動力線;長度:5M;特性:抗拖拉;型號:S6-L-M107-5.0-T;品牌:匯川;說明:不帶剎車 |  | Purchased item | EA | 1 | 0.09 | 2.7
2 | UC3070040077 | 原材料;電控外購件;配線;專用控制連接線;編碼器線;長度:5M;特性:抗拖拉;型號:S6-L-P124-5.0-T;品牌:匯川;說明:匯川伺服絕對值編碼器線 |  | Purchased item | EA | 1 | 0.09 | 5.4
1 | UB | 半成品;循環線 |  | Subassembly | ST | 2 | 0 | 0
2 | UC3040020015 | 原材料;電控外購件;輸入元件;光電;漫反射光電;型號:WTB9-3N1161;品牌:西克 |  | Purchased item | EA | 1 | 400 | 800
2 | UC3040040006 | 原材料;電控外購件;輸入元件;感應開關;磁性開關;DMSG-020;否;無;-10-70℃;電子式感應;亞德客 |  | Purchased item | EA | 6 | 518 | 2072
2 | UC3020040012 | 原材料;電控外購件;配線周邊;配線輔料;感應器綁帶;F-MQ-S20;亞德客 |  | Purchased item | EA | 6 | 594 | 2376
2 | UC3030020042 | 原材料;電控外購件;氣類;管接頭;調速接頭;M5;φ4;L型;ISCA04-M5;以賽亞 |  | Purchased item | EA | 6 | 6.8 | 54.43
2 | UC3030030005 | 原材料;電控外購件;氣類;氣管;聚酯;透明;4mm;2.5mm;US98A040025100MCR;亞德客 |  | Purchased item | M | 20 | 594 | 2376
2 | UC3020000012 | 原材料;電控外購件;配線周邊;電線連接器;直通型;8;插針;10A;734-108/037_000;萬可 |  | Purchased item | EA | 2 | 40.74 | 244.44
2 | UC3020000013 | 原材料;電控外購件;配線周邊;電線連接器;直通型;8;插孔;10A;734-308;萬可 |  | Purchased item | EA | 2 | 50 | 300
2 | UC3070010011 | 原材料;電控外購件;配線;信號線;明細:耐拖拉型雙絞屏蔽線;線芯數:10;平方數:0.3;顏色:彩色;型號:10*0.3MM;品牌:無 |  | Purchased item | M | 15 | 59 | 354
2 | UC3000040019 | 原材料;電控外購件;控制類;伺服驅動器;電壓:220V;功率:400W;型號:SV630CS2R8I;品牌:匯川 |  | Purchased item | EA | 1 | 518 | 2072
2 | UC3010010032 | 原材料;電控外購件;執行元件;伺服電機;型號:MS1H4-40B30CB-T331ZX6;功率:400W;是否带制动:否;品牌:匯川 |  | Purchased item | EA | 1 | 594 | 2376
2 | UC3020100004 | 原材料;電控外購件;配線周邊;電池;型號:S6-C4;品牌:匯川;電壓:3.6V |  | Purchased item | EA | 1 | 40.74 | 244.44
2 | UC3070040075 | 原材料;電控外購件;配線;專用控制連接線;動力線;長度:5M;特性:抗拖拉;型號:S6-L-M107-5.0-T;品牌:匯川;說明:不帶剎車 |  | Purchased item | EA | 1 | 50 | 300
2 | UC3070040077 | 原材料;電控外購件;配線;專用控制連接線;編碼器線;長度:5M;特性:抗拖拉;型號:S6-L-P124-5.0-T;品牌:匯川;說明:匯川伺服絕對值編碼器線 |  | Purchased item | EA | 1 | 59 | 354
2 | UC3030021086 | 原材料;電控外購件;氣類;管接頭;氣管接頭;連接螺紋:PT1/8;接管口徑:φ4;規格:螺紋直通;型號:PPC401;品牌:紐立得 |  | Purchased item | EA | 8 | 1.15 | 9.2
2 | UC3030004041 | 原材料;電控外購件;氣類;氣動控制;電磁閥;電壓:DC24V;分類:五口二位單電控;接口管徑:PT1/8;型號:VS2120-01;品牌:紐立得 |  | Purchased item | EA | 4 | 35.12 | 140.49
2 | UC3030004045 | 原材料;電控外購件;氣類;氣動控制;匯流板;型號:200M4F;品牌:紐立得 |  | Purchased item | EA | 1 | 20.91 | 20.91
2 | UC3030040027 | 原材料;電控外購件;氣類;輔助元件;堵頭;型號:SP01-02S;品牌:紐立得 |  | Purchased item | EA | 1 | 0.78 | 0.78
2 | UC3030040028 | 原材料;電控外購件;氣類;輔助元件;消聲器;型號:BSLM02;品牌:紐立得 |  | Purchased item | EA | 4 | 1.65 | 6.6
2 | UC3030021084 | 原材料;電控外購件;氣類;管接頭;多通接頭;接管口徑:φ12;規格:Y型三通;型號:PPY12;品牌:紐立得 |  | Purchased item | EA | 1 | 2.65 | 13.25
2 | UC3030021073 | 原材料;電控外購件;氣類;管接頭;氣管接頭;連接螺紋:PT1/4;接管口徑:φ12;規格:L型螺紋二通;型號:PPL1202;品牌:紐立得 |  | Purchased item | EA | 1 | 3.54 | 28.32
1 | UB | 半成品;翻转 |  | Subassembly | ST | 2 | 0 | 0
2 | UC3030021057 | 原材料;電控外購件;氣類;管接頭;氣管接頭;連接螺紋:PT1/8;接管口徑:φ6;規格:螺紋直通;型號:PPC601;品牌:紐立得 |  | Purchased item | EA | 4 | 1.28 | 10.24
2 | UC3030021086 | 原材料;電控外購件;氣類;管接頭;氣管接頭;連接螺紋:PT1/8;接管口徑:φ4;規格:螺紋直通;型號:PPC401;品牌:紐立得 |  | Purchased item | EA | 4 | 1.15 | 9.2
2 | UC3030004041 | 原材料;電控外購件;氣類;氣動控制;電磁閥;電壓:DC24V;分類:五口二位單電控;接口管徑:PT1/8;型號:VS2120-01;品牌:紐立得 |  | Purchased item | EA | 3 | 35.12 | 140.49
2 | UC3030004045 | 原材料;電控外購件;氣類;氣動控制;匯流板;型號:200M4F;品牌:紐立得 |  | Purchased item | EA | 1 | 20.91 | 20.91
2 | UC3030040027 | 原材料;電控外購件;氣類;輔助元件;堵頭;型號:SP01-02S;品牌:紐立得 |  | Purchased item | EA | 1 | 0.78 | 0.78
2 | UC3030040028 | 原材料;電控外購件;氣類;輔助元件;消聲器;型號:BSLM02;品牌:紐立得 |  | Purchased item | EA | 4 | 1.65 | 6.6
2 | UC3030021084 | 原材料;電控外購件;氣類;管接頭;多通接頭;接管口徑:φ12;規格:Y型三通;型號:PPY12;品牌:紐立得 |  | Purchased item | EA | 1 | 2.65 | 13.25
2 | UC3030021073 | 原材料;電控外購件;氣類;管接頭;氣管接頭;連接螺紋:PT1/4;接管口徑:φ12;規格:L型螺紋二通;型號:PPL1202;品牌:紐立得 |  | Purchased item | EA | 1 | 3.54 | 28.32
2 | UC3030004043 | 原材料;電控外購件;氣類;氣動控制;電磁閥;電壓:DC24V;分類:五口三位中封;接口管徑:PT1/8;型號:VS2320-01;品牌:紐立得 |  | Purchased item | EA | 1 | 953.45 | 953.45
2 | UC3030030006 | 原材料;電控外購件;氣類;氣管;聚酯;透明;6mm;4mm;US98A060040100MCR;亞德客 |  | Purchased item | M | 20 | 0.9 | 27
2 | UC3020000012 | 原材料;電控外購件;配線周邊;電線連接器;直通型;8;插針;10A;734-108/037_000;萬可 |  | Purchased item | EA | 1 | 40.74 | 244.44
2 | UC3020000013 | 原材料;電控外購件;配線周邊;電線連接器;直通型;8;插孔;10A;734-308;萬可 |  | Purchased item | EA | 1 | 50 | 300
2 | UC3070010011 | 原材料;電控外購件;配線;信號線;明細:耐拖拉型雙絞屏蔽線;線芯數:10;平方數:0.3;顏色:彩色;型號:10*0.3MM;品牌:無 |  | Purchased item | M | 5 | 59 | 354
2 | UC3040040005 | 原材料;電控外購件;輸入元件;感應開關;磁性開關;DMSH-20;否;無;-10°-70°;電子式感應;亞德客 |  | Purchased item | EA | 4 | 518 | 2072
2 | UC3040040006 | 原材料;電控外購件;輸入元件;感應開關;磁性開關;DMSG-020;否;無;-10-70℃;電子式感應;亞德客 |  | Purchased item | EA | 2 | 518 | 2072
2 | UC3030020033 | 原材料;電控外購件;氣類;管接頭;調速接頭;PT1/8;φ6;L型;ISCA06-01;以賽亞 |  | Purchased item | EA | 2 | 7.1 | 28.4
2 | UC3030020010 | 原材料;電控外購件;氣類;管接頭;調速接頭;M5;φ6;L型;ISCA06-M5;以賽亞 |  | Purchased item | EA | 2 | 7.3 | 29.2
2 | UC3030020042 | 原材料;電控外購件;氣類;管接頭;調速接頭;M5;φ4;L型;ISCA04-M5;以賽亞 |  | Purchased item | EA | 4 | 6.8 | 54.43
以下空白