## 工作表1
Level | Item | Description | Revision | Type | Status | Engineering Item | Item Seq
3 | UC3030021079 | 原材料;電控外購件;氣類;管接頭;多通接頭;接管口徑:φ12;規格:穿板直通;型號:PPM12;品牌:紐立得 |  | Purchased item | EA | 1
3 | UC3030021091 | 原材料;電控外購件;氣類;管接頭;氣管接頭;連接螺紋:PT1/2;接管口徑:φ12;規格:L型螺紋二通;型號:PPL1204;品牌:紐立得 |  | Purchased item | EA | 2
3 | UC3030021074 | 原材料;電控外購件;氣類;管接頭;氣管接頭;連接螺紋:PT1/2;接管口徑:φ12;規格:螺紋直通;型號:PPC1204;品牌:紐立得 |  | Purchased item | EA | 2
3 | UC3030000015 | 原材料;電控外購件;氣類;氣動控制;手動閥;HSV-15;亞德客 |  | Purchased item | EA | 1
3 | UC3030010002 | 原材料;電控外購件;氣類;氣源處理元件;二聯件;PT1/2;GFC30015AF1;亞德客 |  | Purchased item | EA | 1
3 | UC3030030010 | 原材料;電控外購件;氣類;氣管;规格:醫用軟管;顏色:透明;外径:6MM;内径:3MM;型號:無;品牌:無 |  | Purchased item | M | 2
3 | UC3030030009 | 原材料;電控外購件;氣類;氣管;聚酯;透明;12mm;8mm;US98A120080100MCR;亞德客 |  | Purchased item | M | 12
3 | UC3030030005 | 原材料;電控外購件;氣類;氣管;聚酯;透明;4mm;2.5mm;US98A040025100MCR;亞德客 |  | Purchased item | M | 20
3 | UC3030030006 | 原材料;電控外購件;氣類;氣管;聚酯;透明;6mm;4mm;US98A060040100MCR;亞德客 |  | Purchased item | M | 30
3 | UC3030030008 | 原材料;電控外購件;氣類;氣管;聚酯;透明;10mm;6.5mm;US98A100065100MCR;亞德客 |  | Purchased item | M | 5
3 | UC3020040084 | 原材料;電控外購件;配線周邊;配線輔料;保護管;分類:魔術貼編織管;型號:展开宽度152（最大线束直径40）,BZRR-40-10;品牌:無 |  | Purchased item | M | 5
3 | UC3040000005 | 原材料;電控外購件;輸入元件;壓力錶;正壓力表;-101.3-1000KPA;三线;PX-R10N;12K |  | Purchased item | EA | 1
3 | UC3020040060 | 原材料;電控外購件;配線周邊;配線輔料;壓力表面板安裝配件;MPX-KHS;12K |  | Purchased item | EA | 1
3 | UC3030021084 | 原材料;電控外購件;氣類;管接頭;多通接頭;接管口徑:φ12;規格:Y型三通;型號:PPY12;品牌:紐立得 |  | Purchased item | EA | 1
3 | UC3030021115 | 原材料;電控外購件;氣類;管接頭;調速接頭;連接螺紋:PT1/4;接管口徑:φ6;規格:L型;型號:PPSC6-02;品牌:紐立得 |  | Purchased item | EA | 1
3 | UC3030021069 | 原材料;電控外購件;氣類;管接頭;氣管接頭;連接螺紋:PT1/4;接管口徑:φ12;規格:螺紋直通;型號:PPC1202;品牌:紐立得 |  | Purchased item | EA | 3
3 | UC3030021097 | 原材料;電控外購件;氣類;管接頭;變徑接頭;接管口徑Ⅰ:φ12;接管口徑Ⅱ:φ8;規格:減經直通;型號:PPG1208;品牌:紐立得 |  | Purchased item | EA | 3
3 | UC3030021071 | 原材料;電控外購件;氣類;管接頭;多通接頭;接管口徑:φ8;規格:Y型三通;型號:PPY8;品牌:紐立得 |  | Purchased item | EA | 1
3 | UC3030004045 | 原材料;電控外購件;氣類;氣動控制;匯流板;型號:200M4F;品牌:紐立得 |  | Purchased item | EA | 2
3 | UC3030004041 | 原材料;電控外購件;氣類;氣動控制;電磁閥;電壓:DC24V;分類:五口二位單電控;接口管徑:PT1/8;型號:VS2120-01;品牌:紐立得 |  | Purchased item | EA | 14
3 | UC3030021086 | 原材料;電控外購件;氣類;管接頭;氣管接頭;連接螺紋:PT1/8;接管口徑:φ4;規格:螺紋直通;型號:PPC401;品牌:紐立得 |  | Purchased item | EA | 8
3 | UC3030040028 | 原材料;電控外購件;氣類;輔助元件;消聲器;型號:BSLM02;品牌:紐立得 |  | Purchased item | EA | 12
3 | UC3030040027 | 原材料;電控外購件;氣類;輔助元件;堵頭;型號:SP01-02S;品牌:紐立得 |  | Purchased item | EA | 3
3 | UC3030004055 | 原材料;電控外購件;氣類;氣動控制;匯流板;型號:200M8F;品牌:紐立得 |  | Purchased item | EA | 1
3 | UC3040010002 | 原材料;電控外購件;輸入元件;人機介面;開孔尺寸13.8*192mm;MT8072IE;威綸 |  | Purchased item | EA | 1
3 | UC3020000059 | 原材料;電控外購件;配線周邊;電線連接器;內芯;芯數:9芯;外形樣式:插針;最大電流:3A;型號:DB-9SP;品牌:米思米 |  | Purchased item | EA | 1
3 | UC3020000010 | 原材料;電控外購件;配線周邊;電線連接器;安裝配件;DSUB連接器外殼;RDA-9H-M2.6;米思米 |  | Purchased item | EA | 1
3 | UC3020080004 | 原材料;電控外購件;配線周邊;安全類;熔斷器座;15A;含10A熔絲;TFB-101N-10A;天得 |  | Purchased item | EA | 2
3 | UC3050050052 | 原材料;電控外購件;視覺;PC配件;網路外設;型號:TP-LINK-TL-WRD5660;品牌:普聯;說明:無線路由器 |  | Purchased item | EA | 1
3 | UC3020020005 | 原材料;電控外購件;配線周邊;指示類;顯示燈;DC24V;紅綠黃;底座安裝;ONNM4T-1ABFT-RYG-50;歐恩 |  | Purchased item | EA | 1
3 | UC3040070003 | 原材料;電控外購件;輸入元件;機械開關;轉換開關;二段選擇;10A;YW1S-2E11;和泉 |  | Purchased item | EA | 1
3 | UC3040070006 | 原材料;電控外購件;輸入元件;機械開關;按鈕開關;平頭;10A;YW1B-M1E20Y;黃色;和泉 |  | Purchased item | EA | 1
3 | UC3040070007 | 原材料;電控外購件;輸入元件;機械開關;按鈕開關;平頭;10A;YW1B-M1E10G;綠色;和泉 |  | Purchased item | EA | 1
3 | UC3040070008 | 原材料;電控外購件;輸入元件;機械開關;按鈕開關;平頭;10A;YW1B-M1E10R;紅色;和泉 |  | Purchased item | EA | 1
3 | UC3040070009 | 原材料;電控外購件;輸入元件;機械開關;急停開關;蘑菇頭;10A;YW1B-V4E11R;紅色;和泉 |  | Purchased item | EA | 1
3 | UC3020020004 | 原材料;電控外購件;配線周邊;指示類;顯示燈;AC/DC24V;紅色;φ22mm;YW1P-1BEQ4R;和泉 |  | Purchased item | EA | 1
3 | UC3020080001 | 原材料;電控外購件;配線周邊;安全類;漏電斷路器;32A;2P;0.03A;0.1S;NBE7LE-32(C32 2P);正泰 |  | Purchased item | EA | 1
3 | UC3020080010 | 原材料;電控外購件;配線周邊;安全類;漏電斷路器;20A;1P+N;0.03A;0.1S;DZ47LE-32(C20 1P+N);正泰 |  | Purchased item | EA | 1
3 | UC3020030010 | 原材料;電控外購件;配線周邊;繼電器;交流接觸器;DC24V;11A;SC-03/G DC24V 13NO;富士 |  | Purchased item | EA | 1
3 | UC3020050021 | 原材料;電控外購件;配線周邊;開關電源;輸出電壓:24V;功率:120W;型號:DRL-24V120W1EN;品牌:台達 |  | Purchased item | EA | 1
3 | UC3000020005 | 原材料;電控外購件;控制類;PLC;24VDC;AS228T-A;28;台達 |  | Purchased item | EA | 1
3 | UC3000030030 | 原材料;電控外購件;控制類;PLC擴展;擴展IO模塊;型號:AS16AP11T-A;品牌:台達 |  | Purchased item | EA | 3
3 | UC3020010005 | 原材料;電控外購件;配線周邊;端子相關;絕緣擋板;2002-3292;萬可 |  | Purchased item | EA | 10
3 | UC3020010008 | 原材料;電控外購件;配線周邊;端子相關;端子台;3;2002-3201;萬可 |  | Purchased item | EA | 50
3 | UC3020010006 | 原材料;電控外購件;配線周邊;端子相關;梳妝跨接板;2002-410;萬可 |  | Purchased item | EA | 7
3 | UC3020010032 | 原材料;電控外購件;配線周邊;端子相關;端子固定;型號:DIN導軌35*7.5*1;品牌:無 |  | Purchased item | EA | 4
3 | UC3020010007 | 原材料;電控外購件;配線周邊;端子相關;端子固定;BNL6;和泉 |  | Purchased item | EA | 10
3 | UC3020040015 | 原材料;電控外購件;配線周邊;配線輔料;固線貼;HBDE-3.5-50P;無 |  | Purchased item | EA | 20
3 | UC3020040018 | 原材料;電控外購件;配線周邊;配線輔料;扎帶;XINGO-200M;新光 |  | Purchased item | EA | 1000
3 | UC3020040020 | 原材料;電控外購件;配線周邊;配線輔料;端子;CE005010白色，1000個/包;全冠 |  | Purchased item | EA | 500
3 | UC3020040021 | 原材料;電控外購件;配線周邊;配線輔料;端子;CE010010黄色;全冠 |  | Purchased item | EA | 300
3 | UC3020040023 | 原材料;電控外購件;配線周邊;配線輔料;端子;MPD1.25-156;瑞益洋 |  | Purchased item | EA | 10
3 | UC3020040024 | 原材料;電控外購件;配線周邊;配線輔料;端子;FRD1.25-156;瑞益洋 |  | Purchased item | EA | 10
3 | UC3020010053 | 原材料;電控外購件;配線周邊;端子相關;端子台;層數:1;型號:KV223-8P（按壓式連接器，固定式）;品牌:無 |  | Purchased item | EA | 10
3 | UC3020000025 | 原材料;電控外購件;配線周邊;電線連接器;面板安裝型;8;插孔;無;LWC-RJ45-Z6;米思米 |  | Purchased item | EA | 2
3 | UC3020000089 | 原材料;電控外購件;配線周邊;電線連接器;直通型;芯數:8;外形樣式:插針;最大電流:無;型號:LAMJ6G-SG-100P;品牌:米思米 |  | Purchased item | EA | 30
3 | UC3020040054 | 原材料;電控外購件;配線周邊;配線輔料;電線固定頭;φ9-φ14;CRMPMB-M20-90140;無 |  | Purchased item | EA | 4
3 | UC3020040061 | 原材料;電控外購件;配線周邊;配線輔料;線槽;PVC-KSS-35*50MM;瑞益洋 |  | Purchased item | M | 5
3 | UC3020040062 | 原材料;電控外購件;配線周邊;配線輔料;線槽;PVC-KSS-25*50MM;瑞益洋 |  | Purchased item | M | 1
3 | UC3020030006 | 原材料;電控外購件;配線周邊;繼電器;中間繼電器;DC24V;6A;857-304;萬可 |  | Purchased item | EA | 10
3 | UC3020080014 | 原材料;電控外購件;配線周邊;安全類;電阻;電阻值:120Ω;型號:ASD-TR-DM0008;品牌:台達 |  | Purchased item | EA | 1
3 | UC3020060002 | 原材料;電控外購件;配線周邊;電源插座;插排;10A;250V;GN-109K(3M);公牛 |  | Purchased item | EA | 1
3 | UC3070000005 | 原材料;電控外購件;配線;電源線;無;1;1.5;RVV 1*1.5² 紅;上海耀聞 |  | Purchased item | M | 30
3 | UC3070000006 | 原材料;電控外購件;配線;電源線;無;1;1.5;RVV 1*1.5² 黑;上海耀聞 |  | Purchased item | M | 30
3 | UC3070000008 | 原材料;電控外購件;配線;電源線;無;3;2.5;RVV 3*2.5²;無 |  | Purchased item | M | 15
3 | UC3070000010 | 原材料;電控外購件;配線;電源線;接地線;1;1.5;1*1.5²黃綠相間;無 |  | Purchased item | M | 6
3 | UC3070010002 | 原材料;電控外購件;配線;信號線;無;1;0.3;棕色;ARVV 1*0.3 棕;上海耀聞 |  | Purchased item | M | 50
3 | UC3070010003 | 原材料;電控外購件;配線;信號線;無;1;0.3;藍色;ARVV 1*0.3 藍;上海耀聞 |  | Purchased item | M | 150
3 | UC3070010009 | 原材料;電控外購件;配線;信號線;無;6;0.5;彩色;RVV 6*0.5²;上海耀聞 |  | Purchased item | M | 5
3 | UC3010040002 | 原材料;電控外購件;動力元件;風扇;220V;21W;KA1238HA2;卡固 |  | Purchased item | EA | 2
3 | UC3050060008 | 原材料;電控外購件;視覺;光源;照明光源;白色;LED燈;智能可控硅无极调光,T8一体化超亮款(双排灯珠)，白光，長0.3M;佳宏源科技照明(淘寶) |  | Purchased item | EA | 1
3 | UC3030020018 | 原材料;電控外購件;氣類;管接頭;多通接頭;φ12;公快換接頭;PP40;無 |  | Purchased item | EA | 1
3 | UC3070010011 | 原材料;電控外購件;配線;信號線;明細:耐拖拉型雙絞屏蔽線;線芯數:10;平方數:0.3;顏色:彩色;型號:10*0.3MM;品牌:無 |  | Purchased item | M | 15
3 | UC3030021057 | 原材料;電控外購件;氣類;管接頭;氣管接頭;連接螺紋:PT1/8;接管口徑:φ6;規格:螺紋直通;型號:PPC601;品牌:紐立得 |  | Purchased item | EA | 24
3 | UC3030021089 | 原材料;電控外購件;氣類;管接頭;多通接頭;接管口徑:φ4;規格:Y型三通;型號:PPY4;品牌:紐立得 |  | Purchased item | EA | 4
3 | UC3070010026 | 原材料;電控外購件;配線;信號線;明細:安普網聯六類四隊非屏蔽雙絞線;線芯數:8;平方數:0.3;顏色:0.5;彩色;型號:YD/T926.2-2009;品牌:康普 |  | Purchased item | M | 40
3 | UC3070040140 | 原材料;電控外購件;配線;專用控制連接線;數據通訊線;長度:0.5M;特性:抗干擾;型號:六類千兆-黑-0.5M;品牌:山澤;說明:成品網線 |  | Purchased item | EA | 4 | 3
3 | UC3070040141 | 原材料;電控外購件;配線;專用控制連接線;數據通訊線;長度:4M;特性:抗干擾;型號:六類千兆-黑-4M;品牌:山澤;說明:成品網線 |  | Purchased item | EA | 1
3 | UC3050050040 | 原材料;電控外購件;視覺;PC配件;網路外設;型號:TL-SG1008D;品牌:普聯;說明:8口全千兆交換機 |  | Purchased item | EA | 1
3 | UC3030021075 | 原材料;電控外購件;氣類;管接頭;變徑接頭;接管口徑Ⅰ:φ6;接管口徑Ⅱ:φ4;規格:減經直通;型號:PPG64;品牌:紐立得 |  | Purchased item | EA | 2
3 | UC3040040062 | 原材料;電控外購件;輸入元件;感應開關;微動開關;型號:LXW5-11G3;防護等級:IP62;工作溫度:-10～55℃;接線方式:二線式;品牌:德力西 |  | Purchased item | EA | 1
3 | UC3070010041 | 原材料;電控外購件;配線;信號線;明細:六類千兆-黑-2M;線芯數:8;平方數:0.3;顏色:黑;型號:TZB-6020;品牌:山澤 |  | Purchased item | EA | 3
3 | UC3000040019 | 原材料;電控外購件;控制類;伺服驅動器;電壓:220V;功率:400W;型號:SV630CS2R8I;品牌:匯川 |  | Purchased item | EA | 1
3 | UC3010010032 | 原材料;電控外購件;執行元件;伺服電機;型號:MS1H4-40B30CB-T331ZX6;功率:400W;是否带制动:否;品牌:匯川 |  | Purchased item | EA | 1
3 | UC3020100004 | 原材料;電控外購件;配線周邊;電池;型號:S6-C4;品牌:匯川;電壓:3.6V |  | Purchased item | EA | 1
3 | UC3070040075 | 原材料;電控外購件;配線;專用控制連接線;動力線;長度:5M;特性:抗拖拉;型號:S6-L-M107-5.0-T;品牌:匯川;說明:不帶剎車 |  | Purchased item | EA | 1
3 | UC3070040077 | 原材料;電控外購件;配線;專用控制連接線;編碼器線;長度:5M;特性:抗拖拉;型號:S6-L-P124-5.0-T;品牌:匯川;說明:匯川伺服絕對值編碼器線 |  | Purchased item | EA | 1
3 | UC3030004041 | 原材料;電控外購件;氣類;氣動控制;電磁閥;電壓:DC24V;分類:五口二位單電控;接口管徑:PT1/8;型號:VS2120-01;品牌:紐立得 |  | Purchased item | EA | 2
3 | UC3030021057 | 原材料;電控外購件;氣類;管接頭;氣管接頭;連接螺紋:PT1/8;接管口徑:φ6;規格:螺紋直通;型號:PPC601;品牌:紐立得 |  | Purchased item | EA | 4
3 | UC3030021107 | 原材料;電控外購件;氣類;管接頭;調速接頭;連接螺紋:M5;接管口徑:φ6;規格:L型;型號:PPSC6-M5;品牌:紐立得 |  | Purchased item | EA | 2
3 | UC3040040006 | 原材料;電控外購件;輸入元件;感應開關;磁性開關;DMSG-020;否;無;-10-70℃;電子式感應;亞德客 |  | Purchased item | EA | 2
3 | UC3030004081 | 原材料;電控外購件;氣類;氣動控制;真空發生器;型號:P-ZL112;品牌:纽立得 |  | Purchased item | EA | 3
3 | UC3040000003 | 原材料;電控外購件;輸入元件;壓力錶;負壓力表;-101.3-101.3KPA;三线;PX-R01N;12K |  | Purchased item | EA | 3
3 | UC3020040059 | 原材料;電控外購件;配線周邊;配線輔料;壓力表支架;MPX-KL;12K |  | Purchased item | EA | 3
3 | UC3030021196 | 原材料;電控外購件;氣類;管接頭;變徑接頭;接管口徑Ⅰ:φ12;接管口徑Ⅱ:φ6;規格:減經直通;型號:PPG12-6;品牌:紐立得 |  | Purchased item | EA | 3
3 | UC3030021072 | 原材料;電控外購件;氣類;管接頭;多通接頭;接管口徑:φ6;規格:Y型三通;型號:PPY6;品牌:紐立得 |  | Purchased item | EA | 3
3 | UC3030021099 | 原材料;電控外購件;氣類;管接頭;氣管接頭;連接螺紋:PT1/8;接管口徑:φ6;規格:L型內螺紋二通;型號:PPLF601;品牌:紐立得 |  | Purchased item | EA | 3
3 | UC3030030010 | 原材料;電控外購件;氣類;氣管;规格:醫用軟管;顏色:透明;外径:6MM;内径:3MM;型號:無;品牌:無 |  | Purchased item | M | 10
3 | UC3030030006 | 原材料;電控外購件;氣類;氣管;聚酯;透明;6mm;4mm;US98A060040100MCR;亞德客 |  | Purchased item | M | 10
3 | UC3020040064 | 原材料;電控外購件;配線周邊;配線輔料;保護管;魔術貼編織管;BZRR-20-10;米思米 |  | Purchased item | M | 10
3 | UC3030030009 | 原材料;電控外購件;氣類;氣管;聚酯;透明;12mm;8mm;US98A120080100MCR;亞德客 |  | Purchased item | M | 3
3 | UC3070010007 | 原材料;電控外購件;配線;信號線;带屏蔽;3;0.3;彩色;RVVP 3*0.3²;上海耀闻 |  | Purchased item | M | 10
3 | UC3070010011 | 原材料;電控外購件;配線;信號線;明細:耐拖拉型雙絞屏蔽線;線芯數:10;平方數:0.3;顏色:彩色;型號:10*0.3MM;品牌:無 |  | Purchased item | M | 10
3 | UC3020010053 | 原材料;電控外購件;配線周邊;端子相關;端子台;層數:1;型號:KV223-8P（按壓式連接器，固定式）;品牌:無 |  | Purchased item | EA | 1
3 | UC3030004002 | 原材料;電控外購件;氣類;氣動控制;手動閥;型號:M5HS21006B;品牌:亞德客 |  | Purchased item | EA | 1
3 | UC3030021072 | 原材料;電控外購件;氣類;管接頭;多通接頭;接管口徑:φ6;規格:Y型三通;型號:PPY6;品牌:紐立得 |  | Purchased item | EA | 4
3 | UC3030021107 | 原材料;電控外購件;氣類;管接頭;調速接頭;連接螺紋:M5;接管口徑:φ6;規格:L型;型號:PPSC6-M5;品牌:紐立得 |  | Purchased item | EA | 6
3 | UC3030030006 | 原材料;電控外購件;氣類;氣管;聚酯;透明;6mm;4mm;US98A060040100MCR;亞德客 |  | Purchased item | M | 10
3 | UC3040020026 | 原材料;電控外購件;輸入元件;光電;對射光電;型號:EX-13B;品牌:松下 |  | Purchased item | EA | 1
3 | UC3010000003 | 原材料;電控外購件;執行元件;步進電機;型號:2S86Q-4580;電流:6A;法蘭大小:86;品牌:步科 |  | Purchased item | EA | 1
3 | UC3000050002 | 原材料;電控外購件;控制類;步進驅動器;電壓:48V;最大電流:7.2A;型號:2CM880;品牌:步科 |  | Purchased item | EA | 1
3 | UC3040020002 | 原材料;電控外購件;輸入元件;光電;對射光電;BS5-T2M;奧托尼克斯 |  | Purchased item | EA | 2
3 | UC3070040021 | 原材料;電控外購件;配線;專用控制連接線;數據通訊線;EE-1010(带2M导线);歐姆龍 |  | Purchased item | EA | 2
3 | UC3070000016 | 原材料;電控外購件;配線;電源線;明細:無;線芯數:4;平方數:1.5;型號:RV1.5;品牌:耀聞 |  | Purchased item | M | 2
3 | UC3020010053 | 原材料;電控外購件;配線周邊;端子相關;端子台;層數:1;型號:KV223-8P（按壓式連接器，固定式）;品牌:無 |  | Purchased item | EA | 1
3 | UC3070010010 | 原材料;電控外購件;配線;信號線;帶屏蔽;10;0.5;彩色;RVVP 10*0.5²;上海耀聞 |  | Purchased item | M | 8
3 | UC3020040018 | 原材料;電控外購件;配線周邊;配線輔料;扎帶;XINGO-200M;新光 |  | Purchased item | EA | 50
3 | UC3020040015 | 原材料;電控外購件;配線周邊;配線輔料;固線貼;HBDE-3.5-50P;無 |  | Purchased item | EA | 5

## 执行统计
失效料号数量 | 0
已标记失效料号数量 | 0
已替换数量 | 0
绑定项目数量 | 4
绑定分组数量 | 15
重要物料数量 | 3
失效料号明细
工作表 | 行号 | 失效料号 | 失效描述 | 替换料号 | 替换描述
绑定料号统计
项目描述 | 索引料号 | 主料数量 | 需求分组 | 需求数量 | 可用数量 | 缺少数量 | 缺少料号 | 满足料号
五口2位200电磁阀 | UC3030004041 | 16 | 接头 | 32 | 36 | 0 |  | UC3030021057:28,UC3030021086:4
4位200阀导 | UC3030004045 | 2 | 进气接头 | 2 | 3 | 0 |  | UC3030021069:2
4位200阀导 | UC3030004045 | 2 | 消音器 | 2 | 12 | 0 |  | UC3030040028:2
4位200阀导 | UC3030004045 | 2 | 堵头 | 2 | 3 | 0 |  | UC3030040027:2
4位200阀导 | UC3030004045 | 2 | 电磁阀 | 8 | 16 | 0 |  | UC3030004041:8
8位200阀导 | UC3030004055 | 1 | 进气接头 | 1 | 3 | 0 |  | UC3030021069:1
8位200阀导 | UC3030004055 | 1 | 消音器 | 1 | 12 | 0 |  | UC3030040028:1
8位200阀导 | UC3030004055 | 1 | 堵头 | 1 | 3 | 0 |  | UC3030040027:1
8位200阀导 | UC3030004055 | 1 | 电磁阀 | 8 | 16 | 0 |  | UC3030004041:8
汇川400w无刹车电机 | UC3010010032 | 1 | 驱动器 | 1 | 1 | 0 |  | UC3000040019:1
汇川400w无刹车电机 | UC3010010032 | 1 | 动力线 | 1 | 1 | 0 |  | UC3070040075:1
汇川400w无刹车电机 | UC3010010032 | 1 | 编码器线 | 1 | 1 | 0 |  | UC3070040077:1
汇川400w无刹车电机 | UC3010010032 | 1 | I/O插头 | 0 | 0 | 0
汇川400w无刹车电机 | UC3010010032 | 1 | 电池 | 1 | 1 | 0 |  | UC3020100004:1
汇川400w无刹车电机 | UC3010010032 | 1 | 网线 | 1 | 0 | 1 | UC3070040140
缺失物料
料号 | 描述 | 缺少数量
UC3070040140 | 原材料;電控外購件;配線;專用控制連接線;數據通訊線;長度:0.5M;特性:抗干擾;型號:六類千兆-黑-0.5M;品牌:山澤;說明:成品網線 | 1
重要物料统计
关键字 | 标准关键字 | 数量 | 命中料号
PLC | plc | 4 | UC3000020005:1,UC3000030030:3
人機介面 | 人机介面 | 1 | UC3040010002:1
二聯件 | 二联件 | 1 | UC3030010002:1
重要物料余量
料号 | 描述 | 剩余数量
UC3000030030 | 原材料;電控外購件;控制類;PLC擴展;擴展IO模塊;型號:AS16AP11T-A;品牌:台達 | 3
UC3000020005 | 原材料;電控外購件;控制類;PLC;24VDC;AS228T-A;28;台達 | 1
UC3030010002 | 原材料;電控外購件;氣類;氣源處理元件;二聯件;PT1/2;GFC30015AF1;亞德客 | 1
UC3040010002 | 原材料;電控外購件;輸入元件;人機介面;開孔尺寸13.8*192mm;MT8072IE;威綸 | 1
调试信息
[工作表1] 识别料号列: 第2列
[工作表1] 数量列: 第7列, 料号列: 第2列, 描述列: 第3列
[绑定]五口2位200电磁阀(UC3030004041) 主料需求: 16.0 可用: 16.0
[绑定]4位200阀导(UC3030004045) 主料需求: 2.0 可用: 2.0
[绑定]8位200阀导(UC3030004055) 主料需求: 1.0 可用: 1.0
[绑定]汇川400w无刹车电机(UC3010010032) 主料需求: 1.0 可用: 1.0
[重要物料] 伺服电机 未命中
[重要物料] PLC 命中 2 项，数量 4.0
[重要物料] 人機介面 命中 1 项，数量 1.0
[重要物料] 六類千兆-黑 未命中
[重要物料] 调试代码 未命中
[重要物料] 二聯件 命中 1 项，数量 1.0

## 重要物料
料号 | 描述 | 剩余数量
UC3000030030 | 原材料;電控外購件;控制類;PLC擴展;擴展IO模塊;型號:AS16AP11T-A;品牌:台達 | 3
UC3000020005 | 原材料;電控外購件;控制類;PLC;24VDC;AS228T-A;28;台達 | 1
UC3030010002 | 原材料;電控外購件;氣類;氣源處理元件;二聯件;PT1/2;GFC30015AF1;亞德客 | 1
UC3040010002 | 原材料;電控外購件;輸入元件;人機介面;開孔尺寸13.8*192mm;MT8072IE;威綸 | 1

## 剩余物料
料号 | 描述 | 剩余数量
UC3020040018 | 原材料;電控外購件;配線周邊;配線輔料;扎帶;XINGO-200M;新光 | 1000
UC3020040020 | 原材料;電控外購件;配線周邊;配線輔料;端子;CE005010白色，1000個/包;全冠 | 500
UC3020040021 | 原材料;電控外購件;配線周邊;配線輔料;端子;CE010010黄色;全冠 | 300
UC3070010003 | 原材料;電控外購件;配線;信號線;無;1;0.3;藍色;ARVV 1*0.3 藍;上海耀聞 | 150
UC3020010008 | 原材料;電控外購件;配線周邊;端子相關;端子台;3;2002-3201;萬可 | 50
UC3070010002 | 原材料;電控外購件;配線;信號線;無;1;0.3;棕色;ARVV 1*0.3 棕;上海耀聞 | 50
UC3030030006 | 原材料;電控外購件;氣類;氣管;聚酯;透明;6mm;4mm;US98A060040100MCR;亞德客 | 40
UC3070010026 | 原材料;電控外購件;配線;信號線;明細:安普網聯六類四隊非屏蔽雙絞線;線芯數:8;平方數:0.3;顏色:0.5;彩色;型號:YD/T926.2-2009;品牌:康普 | 40
UC3020000089 | 原材料;電控外購件;配線周邊;電線連接器;直通型;芯數:8;外形樣式:插針;最大電流:無;型號:LAMJ6G-SG-100P;品牌:米思米 | 30
UC3070000005 | 原材料;電控外購件;配線;電源線;無;1;1.5;RVV 1*1.5² 紅;上海耀聞 | 30
UC3070000006 | 原材料;電控外購件;配線;電源線;無;1;1.5;RVV 1*1.5² 黑;上海耀聞 | 30
UC3070010011 | 原材料;電控外購件;配線;信號線;明細:耐拖拉型雙絞屏蔽線;線芯數:10;平方數:0.3;顏色:彩色;型號:10*0.3MM;品牌:無 | 25
UC3020040015 | 原材料;電控外購件;配線周邊;配線輔料;固線貼;HBDE-3.5-50P;無 | 20
UC3030030005 | 原材料;電控外購件;氣類;氣管;聚酯;透明;4mm;2.5mm;US98A040025100MCR;亞德客 | 20
UC3030030009 | 原材料;電控外購件;氣類;氣管;聚酯;透明;12mm;8mm;US98A120080100MCR;亞德客 | 15
UC3070000008 | 原材料;電控外購件;配線;電源線;無;3;2.5;RVV 3*2.5²;無 | 15
UC3030030010 | 原材料;電控外購件;氣類;氣管;规格:醫用軟管;顏色:透明;外径:6MM;内径:3MM;型號:無;品牌:無 | 12
UC3020010005 | 原材料;電控外購件;配線周邊;端子相關;絕緣擋板;2002-3292;萬可 | 10
UC3020010007 | 原材料;電控外購件;配線周邊;端子相關;端子固定;BNL6;和泉 | 10
UC3020030006 | 原材料;電控外購件;配線周邊;繼電器;中間繼電器;DC24V;6A;857-304;萬可 | 10
UC3020040023 | 原材料;電控外購件;配線周邊;配線輔料;端子;MPD1.25-156;瑞益洋 | 10
UC3020040024 | 原材料;電控外購件;配線周邊;配線輔料;端子;FRD1.25-156;瑞益洋 | 10
UC3020040064 | 原材料;電控外購件;配線周邊;配線輔料;保護管;魔術貼編織管;BZRR-20-10;米思米 | 10
UC3070010007 | 原材料;電控外購件;配線;信號線;带屏蔽;3;0.3;彩色;RVVP 3*0.3²;上海耀闻 | 10
UC3020010006 | 原材料;電控外購件;配線周邊;端子相關;梳妝跨接板;2002-410;萬可 | 7
UC3070000010 | 原材料;電控外購件;配線;電源線;接地線;1;1.5;1*1.5²黃綠相間;無 | 6
UC3020040061 | 原材料;電控外購件;配線周邊;配線輔料;線槽;PVC-KSS-35*50MM;瑞益洋 | 5
UC3020040084 | 原材料;電控外購件;配線周邊;配線輔料;保護管;分類:魔術貼編織管;型號:展开宽度152（最大线束直径40）,BZRR-40-10;品牌:無 | 5
UC3030030008 | 原材料;電控外購件;氣類;氣管;聚酯;透明;10mm;6.5mm;US98A100065100MCR;亞德客 | 5
UC3070010009 | 原材料;電控外購件;配線;信號線;無;6;0.5;彩色;RVV 6*0.5²;上海耀聞 | 5
UC3020010032 | 原材料;電控外購件;配線周邊;端子相關;端子固定;型號:DIN導軌35*7.5*1;品牌:無 | 4
UC3020040054 | 原材料;電控外購件;配線周邊;配線輔料;電線固定頭;φ9-φ14;CRMPMB-M20-90140;無 | 4
UC3030021089 | 原材料;電控外購件;氣類;管接頭;多通接頭;接管口徑:φ4;規格:Y型三通;型號:PPY4;品牌:紐立得 | 4
UC3020040059 | 原材料;電控外購件;配線周邊;配線輔料;壓力表支架;MPX-KL;12K | 3
UC3030004081 | 原材料;電控外購件;氣類;氣動控制;真空發生器;型號:P-ZL112;品牌:纽立得 | 3
UC3030021072 | 原材料;電控外購件;氣類;管接頭;多通接頭;接管口徑:φ6;規格:Y型三通;型號:PPY6;品牌:紐立得 | 3
UC3030021097 | 原材料;電控外購件;氣類;管接頭;變徑接頭;接管口徑Ⅰ:φ12;接管口徑Ⅱ:φ8;規格:減經直通;型號:PPG1208;品牌:紐立得 | 3
UC3030021099 | 原材料;電控外購件;氣類;管接頭;氣管接頭;連接螺紋:PT1/8;接管口徑:φ6;規格:L型內螺紋二通;型號:PPLF601;品牌:紐立得 | 3
UC3030021196 | 原材料;電控外購件;氣類;管接頭;變徑接頭;接管口徑Ⅰ:φ12;接管口徑Ⅱ:φ6;規格:減經直通;型號:PPG12-6;品牌:紐立得 | 3
UC3040000003 | 原材料;電控外購件;輸入元件;壓力錶;負壓力表;-101.3-101.3KPA;三线;PX-R01N;12K | 3
UC3010040002 | 原材料;電控外購件;動力元件;風扇;220V;21W;KA1238HA2;卡固 | 2
UC3020000025 | 原材料;電控外購件;配線周邊;電線連接器;面板安裝型;8;插孔;無;LWC-RJ45-Z6;米思米 | 2
UC3020080004 | 原材料;電控外購件;配線周邊;安全類;熔斷器座;15A;含10A熔絲;TFB-101N-10A;天得 | 2
UC3030021074 | 原材料;電控外購件;氣類;管接頭;氣管接頭;連接螺紋:PT1/2;接管口徑:φ12;規格:螺紋直通;型號:PPC1204;品牌:紐立得 | 2
UC3030021075 | 原材料;電控外購件;氣類;管接頭;變徑接頭;接管口徑Ⅰ:φ6;接管口徑Ⅱ:φ4;規格:減經直通;型號:PPG64;品牌:紐立得 | 2
UC3030021091 | 原材料;電控外購件;氣類;管接頭;氣管接頭;連接螺紋:PT1/2;接管口徑:φ12;規格:L型螺紋二通;型號:PPL1204;品牌:紐立得 | 2
UC3030021107 | 原材料;電控外購件;氣類;管接頭;調速接頭;連接螺紋:M5;接管口徑:φ6;規格:L型;型號:PPSC6-M5;品牌:紐立得 | 2
UC3020000010 | 原材料;電控外購件;配線周邊;電線連接器;安裝配件;DSUB連接器外殼;RDA-9H-M2.6;米思米 | 1
UC3020000059 | 原材料;電控外購件;配線周邊;電線連接器;內芯;芯數:9芯;外形樣式:插針;最大電流:3A;型號:DB-9SP;品牌:米思米 | 1
UC3020020004 | 原材料;電控外購件;配線周邊;指示類;顯示燈;AC/DC24V;紅色;φ22mm;YW1P-1BEQ4R;和泉 | 1
UC3020020005 | 原材料;電控外購件;配線周邊;指示類;顯示燈;DC24V;紅綠黃;底座安裝;ONNM4T-1ABFT-RYG-50;歐恩 | 1
UC3020030010 | 原材料;電控外購件;配線周邊;繼電器;交流接觸器;DC24V;11A;SC-03/G DC24V 13NO;富士 | 1
UC3020040060 | 原材料;電控外購件;配線周邊;配線輔料;壓力表面板安裝配件;MPX-KHS;12K | 1
UC3020040062 | 原材料;電控外購件;配線周邊;配線輔料;線槽;PVC-KSS-25*50MM;瑞益洋 | 1
UC3020050021 | 原材料;電控外購件;配線周邊;開關電源;輸出電壓:24V;功率:120W;型號:DRL-24V120W1EN;品牌:台達 | 1
UC3020060002 | 原材料;電控外購件;配線周邊;電源插座;插排;10A;250V;GN-109K(3M);公牛 | 1
UC3020080001 | 原材料;電控外購件;配線周邊;安全類;漏電斷路器;32A;2P;0.03A;0.1S;NBE7LE-32(C32 2P);正泰 | 1
UC3020080010 | 原材料;電控外購件;配線周邊;安全類;漏電斷路器;20A;1P+N;0.03A;0.1S;DZ47LE-32(C20 1P+N);正泰 | 1
UC3020080014 | 原材料;電控外購件;配線周邊;安全類;電阻;電阻值:120Ω;型號:ASD-TR-DM0008;品牌:台達 | 1
UC3030000015 | 原材料;電控外購件;氣類;氣動控制;手動閥;HSV-15;亞德客 | 1
UC3030020018 | 原材料;電控外購件;氣類;管接頭;多通接頭;φ12;公快換接頭;PP40;無 | 1
UC3030021071 | 原材料;電控外購件;氣類;管接頭;多通接頭;接管口徑:φ8;規格:Y型三通;型號:PPY8;品牌:紐立得 | 1
UC3030021079 | 原材料;電控外購件;氣類;管接頭;多通接頭;接管口徑:φ12;規格:穿板直通;型號:PPM12;品牌:紐立得 | 1
UC3030021084 | 原材料;電控外購件;氣類;管接頭;多通接頭;接管口徑:φ12;規格:Y型三通;型號:PPY12;品牌:紐立得 | 1
UC3030021115 | 原材料;電控外購件;氣類;管接頭;調速接頭;連接螺紋:PT1/4;接管口徑:φ6;規格:L型;型號:PPSC6-02;品牌:紐立得 | 1
UC3040000005 | 原材料;電控外購件;輸入元件;壓力錶;正壓力表;-101.3-1000KPA;三线;PX-R10N;12K | 1
UC3040040062 | 原材料;電控外購件;輸入元件;感應開關;微動開關;型號:LXW5-11G3;防護等級:IP62;工作溫度:-10～55℃;接線方式:二線式;品牌:德力西 | 1
UC3040070003 | 原材料;電控外購件;輸入元件;機械開關;轉換開關;二段選擇;10A;YW1S-2E11;和泉 | 1
UC3040070006 | 原材料;電控外購件;輸入元件;機械開關;按鈕開關;平頭;10A;YW1B-M1E20Y;黃色;和泉 | 1
UC3040070007 | 原材料;電控外購件;輸入元件;機械開關;按鈕開關;平頭;10A;YW1B-M1E10G;綠色;和泉 | 1
UC3040070008 | 原材料;電控外購件;輸入元件;機械開關;按鈕開關;平頭;10A;YW1B-M1E10R;紅色;和泉 | 1
UC3040070009 | 原材料;電控外購件;輸入元件;機械開關;急停開關;蘑菇頭;10A;YW1B-V4E11R;紅色;和泉 | 1
UC3050050040 | 原材料;電控外購件;視覺;PC配件;網路外設;型號:TL-SG1008D;品牌:普聯;說明:8口全千兆交換機 | 1
UC3050050052 | 原材料;電控外購件;視覺;PC配件;網路外設;型號:TP-LINK-TL-WRD5660;品牌:普聯;說明:無線路由器 | 1
UC3050060008 | 原材料;電控外購件;視覺;光源;照明光源;白色;LED燈;智能可控硅无极调光,T8一体化超亮款(双排灯珠)，白光，長0.3M;佳宏源科技照明(淘寶) | 1